## Sheet1
# | Quantity | Designator | Description | Package | Temperature Range | Part Number | Manifacturer's Part number
# | Quantity | Designator | DB_DESCRIPTION | DB_PACKAGE | DB_T_RANGE | DB_PART_NUMBER | DB_MANUFACTURER_PART
| 240 | C25, C26, C27, C28, C29, C30, C31, C32, C33, C34, C35, C36, C37, C38, C39, C40, C41, C42, C43, C44, C45, C46, C47, C48, C49, C50, C51, C52, C53, C54, C55, C56, C57, C58, C59, C60, C61, C62, C63, C64, C65, C66, C67, C68, C70, C71, C72, C73, C74, C75, C76, C77, C78, C79, C80, C81, C82, C83, C84, C85, C118, C119, C120, C121, C122, C123, C124, C125, C126, C127, C128, C129, C130, C131, C132, C133, C134, C135, C136, C137, C140, C141, C142, C143, C144, C145, C146, C147, C148, C149, C150, C151, C152, C153, C154, C155, C156, C157, C158, C159, C160, C161, C162, C163, C175, C176, C177, C178, C179, C180, C181, C182, C183, C184, C185, C186, C187, C188, C189, C190, C227, C228, C229, C230, C231, C232, C233, C234, C235, C236, C237, C238, C239, C240, C241, C242, C243, C244, C245, C246, C247, C248, C249, C250, C251, C252, C253, C254, C255, C256, C257, C258, C262, C263, C264, C265, C266, C267, C268, C269, C270, C271, C272, C273, C276, C277, C278, C279, C280, C281, C282, C283, C284, C285, C286, C287, C288, C289, C290, C291, C324, C325, C326, C327, C328, C329, C330, C331, C332, C333, C334, C335, C336, C337, C338, C339, C340, C341, C342, C343, C344, C345, C346, C347, C348, C349, C350, C351, C352, C353, C354, C355, C356, C357, C358, C359, C360, C361, C362, C363, C364, C365, C366, C367, C368, C369, C370, C371, C372, C373, C374, C375, C376, C377, C378, C379, C380, C381, C382, C383 | C X7R 470nF 5% 16V 0603 | 0603 | -55 to 125 | CAP000028169 | KEMET C0603C474J4RAC
| 79 | C12, C13, C14, C17, C18, C19, C22, C23, C24, C224, C_1, C_2, C_3, C_4, C_5, C_6, C_8, C_9, C_10, C_11, C_12, C_13, C_14, C_15, C_16, C_17, C_18, C_19, C_20, C_21, C_22, C_23, C_24, C_25, C_26, C_27, C_28, C_29, C_30, C_33, C_34, C_35, C_36, C_37, C_38, C_39, C_40, C_41, C_42, C_43, C_44, C_45, C_46, C_47, C_48, C_49, C_50, C_51, C_52, C_53, C_54, C_55, C_56, C_57, C_58, C_59, C_60, C_61, C_62, C_63, C_64, C_65, C_66, C_67, C_68, C_69, C_70, C_71, C_72 | C X5R 220uF 20% 6.3V 1210 | 1210 | -55 to 85 | CAP000047355 | SAMSUNG CL32A227MQVNNNE
| 54 | TP1, TP2, TP3, TP4, TP5, TP6, TP7, TP8, TP9, TP10, TP11, TP12, TP13, TP14, TP15, TP16, TP17, TP18, TP19, TP20, TP21, TP22, TP23, TP24, TP25, TP26, TP27, TP28, TP29, TP30, TP31, TP32, TP33, TP34, TP35, TP36, TP37, TP38, TP39, TP40, TP41, TP42, TP43, TP44, TP45, TP46, TP47, TP48, TP49, TP50, TP51, TP52, TP53, TP54 | Test Point 100_254 |  |  | TPO000000001
| 31 | R1, R2, R3, R4, R5, R6, R7, R8, R17, R18, R19, R20, R21, R22, R23, R24, R26, R31, R32, R43, R44, R45, R46, R50, R52, R53, R54, R64, R65, R66, R67 | R SMD 10k 1% 1/10W 0603 | 0603 | -55 to 155 | RES000008663 | YAGEO RC0603FR-0710KL
| 16 | U4, U5, U6, U7, U9, U10, U11, U12, U18, U19, U20, U21, U24, U25, U26, U27
| 11 | J5, J6, J7, J8, J9, J10, J11, J12, J13, J14, J15 | Mounting Hole PTH_MTG400_700 |  |  | MTH000000030
| 9 | Q1, Q2, Q3, Q4, Q5, Q6, Q7, Q8, Q9 | TRANS AP1RA03GMT-HF-3 PQFN 5x6B | PQFN 5x6B | -55 to 150 | TRA000001604 | ADVANCED POWER ELECTRONICS CORP AP1RA03GMT-HF-3
| 8 | C1, C2, C3, C69, C139, C191, C226, C275 | C X5R 10uF 10% 16V 0805 | 0805 | -55 to 85 | CAP000043636 | KEMET C0805C106K4PAC
| 8 | C167, C168, C169, C170, C171, C172, C260, C261 | C X7R 100nF 5% 50V 0603 | 0603 | -55 to 125 | CAP000027136 | KEMET C0603C104J5RAC
| 6 | C10, C11, C15, C16, C20, C21 | C X5R 100uF 20% 6.3V 1210 | 1210 | -55 to 85 | CAP000043701 | KEMET C1210C107M9PAC
| 3 | C225, C259, C274 | C X5R 22uF 20% 6.3V 0805 | 0805 | -55 to 85 | CAP000043686 | KEMET C0805C226M9PAC
| 3 | C4, C5, C6 | C X7R 1uF 5% 16V 0805 | 0805 | -55 to 125 | CAP000028589 | KEMET C0805C105J4RAC
| 3 | C7, C8, C9 | C X7R 100nF 10% 50V 0805 | 0805 | -55 to 125 | CAP000027193 | KEMET C0805C104K5RAC
| 3 | D1, D2, D3 | D BAT54C SOT23 | SOT23 | -65 to +150 | DDE000000490 | Diodes BAT54C
| 3 | D8, D10, D11 | D B140 SMA | SMA | -65 to +150 | DDE000000580 | Diodes B140
| 3 | L1, L2, L3
| 3 | U1, U2, U3 | IC LTC4449EDCB#TRPBF DFN-8 (2mmX3mm) | DFN-8 (2mmX3mm) | -40 to 125 | DRV000000079 | LINEAR LTC4449EDCB#TRPBF
| 2 | C138, C166 | C X7R 1nF 5% 25V 0603 | 0603 | -55 to 125 | CAP000024113 | KEMET C0603C102J3RAC
| 2 | C173, C174 | C C0G 18pF 5% 50V 0603 | 0603 | -55 to 125 | CAP000031922 | KEMET C0603C180J5GAC
| 2 | FID1, FID2 | FIDUCIAL 100x200 |  |  | FID000000001
| 2 | R27, R30 | R SMD 47R 1% 1/10W 0603 | 0603 | -55 to 155 | RES000006220 | YAGEO RC0603FR-0747R
| 2 | R48, R49 | R SMD 0R 1% 1/4W 1206 | 1206 | -55 to 155 | RES000008756 | YAGEO AC1206FR-070RL
| 2 | R51, R55 | R SMD 30K 1% 1/10W 0603 | 0603 | -55 to 155 | RES000006287 | YAGEO RC0603FR-0730K
| 2 | U22, U23 | IC BD00KA5WF-E2 SOIC-8 | SOIC-8 | -40 to 105 | PSU000000128 | ROHM BD00KA5WF-E2
| 1 | D12 | D SMCJ12A SMC | SMC | -55 to 150 | DDE000001725 | Diodes SMCJ12A
| 1 | D4
| 1 | D5
| 1 | D6
| 1 | D7
| 1 | D9 | D SMS05T1G SC-74 | SC-74 | -55 to 150 | DDE000002846 | ON SEMICONDUCTOR SMS05T1G
| 1 | FB1 | INDUC 220 Ohms 25% 0805 | 0805 | -55 to 125 | IND000000029 | MURATA BLM21PG221SN1D
| 1 | J1 | CONN PCB 5P M S 143-12-005-00 | PTH | -55 to 125 | CON000000006 | W+P 143-12-005-00
| 1 | J2 | CONN PCB 5P F A USB5 MINI SMD | SMD |  | CON000000048 | CVILUX CU04-SCM15B0-R0-LF
| 1 | J3 | CONN PCB 3P | PTH |  | CON000000272 | HOW DER HD-351-3P
| 1 | J4 | CONN PCB 6P M A PTH | PTH | -40 to 105 | CON000000271 | WE 649 006 295 22
| 1 | R25 | R SMD 2K4 1% 1/10W 0603 | 0603 | -55 to 155 | RES000006261 | YAGEO RC0603FR-072K4
| 1 | R33 | R SMD 0R 1% 1/10W 0603 | 0603 | -55 to 155 | RES000008926 | YAGEO AC0603FR-070RL
| 1 | R42 | R SMD 2R 5% 1/4W 1206 | 1206 | -55 to 155 | RES000007051 | YAGEO RC1206JR-072R
| 1 | R47 | R SMD 100R 1% 1/4W 1206 | 1206 | -55 to 155 | RES000006922 | YAGEO RC1206FR-07100R
| 1 | U13 | IC AP78L05SG-13 SOIC-8 | SOIC-8 | -40 to 125 | PSU000000125 | DIODES AP78L05SG-13
| 1 | U14 | IC BU33TD3WG-TR SOT23-5 | SOT23-5 | -40 to 85 | PSU000000126 | ROHM BU33TD3WG-TR
| 1 | U15 | IC BD33KA5WF-E2 SOIC-8 | SOIC-8 | -40 to 105 | PSU000000127 | ROHM BD33KA5WF-E2
| 1 | U16 | IC L7805CD2T-TR D2PAK | D2PAK | 0 to 125 | PSU000000129 | ST L7805CD2T-TR
| 1 | U17 | IC MC78M05BDTRKG DPAK | DPAK | -40 to 125 | PSU000000031 | ON Semiconductor MC78M05BDTRKG
| 1 | U8 | IC dsPIC33EP256MU806 TQFP-64 | TQFP-64 | -40 to 125 | MCU000000070 | MICROCHIP DSPIC33EP256MU806-E/PT